## 钢棒
L(m) | uL |  | m(kg) | um |  | d/L | T
0.19968 | 1e-05 |  | 0.02982 | 1e-05 |  | 0.024763 | 1.002
199.68 | (mm) |  | 29.82 | (g)
d123(mm) | d123(m) | d123+d0 | d平均 | (xi-x)2 | uda | udb | udc
4.94 | 0.00494 | 0.004945 | 0.0049447 | 1.1111e-13 | 3.3333e-07 | 2e-06 | 2.0276e-06
4.939 | 0.004939 | 0.004944 |  | 4.4444e-13
4.94 | 0.00494 | 0.004945 |  | 1.1111e-13
f1234(Hz) |  | f平均 | (xi-x)2 | ufa | ufb | ufc
566 |  | 564.75 | 1.5625 | 0.78395 | 1 | 1.2707
564 |  |  | 0.5625
566 |  |  | 1.5625
563 |  |  | 3.0625
E(Pa) | L | m | d | f | E(%) | uE
203928656323.9599 | 9.3871e+14 | 4676718579990537 | 1.1188e+17 | 8.421e+17 | 0.0048036 | 979591445.1803

## 铜棒
L(m) | uL |  | m(kg) | um |  | d/L | T
0.19982 | 1e-05 |  | 0.03277 | 1e-05 |  | 0.024966 | 1.002
199.82 | (mm) |  | 32.77 | (g)
d123(mm) | d123(m) | d123+d0 | d平均 | (xi-x)2 | uda | udb | udc
4.982 | 0.004982 | 0.004987 | 0.0049887 | 2.7778e-12 | 1.6667e-06 | 2e-06 | 2.6034e-06
4.982 | 0.004982 | 0.004987 |  | 2.7778e-12
4.987 | 0.004987 | 0.004992 |  | 1.1111e-11
f1234(Hz) |  | f平均 | (xi-x)2 | ufa | ufb | ufc
372 |  | 371.75 | 0.0625 | 0.60381 | 1 | 1.1682
373 |  |  | 1.5625
371 |  |  | 0.5625
371 |  |  | 0.5625
E(Pa) | L | m | d | f | E(%) | uE
93920377657.7067 | 1.9883e+14 | 8.2142e+14 | 38437753411814576 | 3.484e+17 | 0.006631 | 622782223.0993

## 细铝棒
L(m) | uL |  | m(kg) | um |  | d/L | T
0.2001 | 1e-05 |  | 0.01075 | 1e-05 |  | 0.024719 | 1.002
200.1 | (mm) |  | 10.75 | (g)
d123(mm) | d123(m) | d123+d0 | d平均 | (xi-x)2 | uda | udb | udc
4.938 | 0.004938 | 0.004943 | 0.0049463 | 1.1111e-11 | 3.3333e-06 | 2e-06 | 3.8873e-06
4.938 | 0.004938 | 0.004943 |  | 1.1111e-11
4.948 | 0.004948 | 0.004953 |  | 4.4444e-11
f1234(Hz) |  | f平均 | (xi-x)2 | ufa | ufb | ufc
566 |  | 565.25 | 0.5625 | 1.4825 | 1 | 1.7883
563 |  |  | 5.0625
568 |  |  | 7.5625
564 |  |  | 1.5625
E(Pa) | L | m | d | f | E(%) | uE
74011612607.3531 | 1.2313e+14 | 4740048718867199 | 54131411954779248 | 2.193e+17 | 0.0071278 | 527539731.565

## 粗铝棒
L(m) | uL |  | m(kg) | um |  | d/L | T
0.19982 | 1e-05 |  | 0.01522 | 1e-05 |  | 0.034564 | 1.008
199.82 | (mm) |  | 15.22 | (g)
d123(mm) | d123(m) | d123+d0 | d平均 | (xi-x)2 | uda | udb | udc
6.91 | 0.00691 | 0.006915 | 0.0069067 | 6.9444e-11 | 6.0093e-06 | 2e-06 | 6.3333e-06
6.905 | 0.006905 | 0.00691 |  | 1.1111e-11
6.89 | 0.00689 | 0.006895 |  | 1.3611e-10
f1234(Hz) |  | f平均 | (xi-x)2 | ufa | ufb | ufc
661 |  | 662.5 | 2.25 | 0.88976 | 1 | 1.3385
661 |  |  | 2.25
663 |  |  | 0.25
665 |  |  | 6.25
E(Pa) | L | m | d | f | E(%) | uE
37933649050.8224 | 3.2435e+13 | 621183539498206 | 19359624358697196 | 23496040594611180 | 0.0054988 | 208588790.419